## 計算
平行移動台の寸法の決定 (サンプル）
←自分の値をインプット（サンプルがインプットされています）
←自動計算（計算式がインプットされています）
１． | ブラケット間距離Ｌ０の決定
| ⅰ） | 最大有効移動距離（全ストローク）は学番の下３桁を基準
|  | 例 | 学番 | 2100 | → | 100
| ⅱ） | ブラケット間距離
|  | Ｌ０＝ | 有効移動距離（Ｌ）+テーブル幅+テーブルとブラケットとの隙（Ｌ１）×2 | [5 empty] | 最後に両立を
|  | Ｌ０≧ | 有効移動距離（Ｌ）+（ばねの密着長+止め輪幅）×2+テーブルめねじ長さＳ | [5 empty] | チェックのこと
|  | テーブル幅 |  | 50 | ←条件として設定
|  | Ｌ１＝ | 仮値 | 10 | ←仮置きして計算、ばね、テーブルのめねじ長さ決定後 見直しのこと
|  | Ｌ０＝ | 仮値 | 170
|  |  |  | ﾃｰﾌﾞﾙとﾌﾞﾗｹｯﾄの隙：Ｌ１ |  | （ストローク時、干渉しないこと）
最大ストローク時、空回りすること
逆転時はばね力で送りねじに噛み込むこと
２． | 案内軸の径
ⅰ）テーブルの重量Ｍ０
|  |  | 幅 |  | 50 | mm | ←１．ⅱで設定の寸法
|  |  | 長さ |  | 90 | mm | ←条件として設定
|  |  | 高さ |  | 100 | mm
|  |  | 材料の密度 |  | 7850 | ｋｇｆ/ｍ3 | ←材料Ｓ４５Ｃの場合
|  |  | テーブル重量ｍ0 |  | 3.5325 | ｋｇｆ
ⅱ）案内軸（１本）にかかる荷重Ｗ
|  |  | ｍ＝ | 5 | ｋｇｆ | ←条件として設定
|  |  | Ｗ＝ | ｍ + | ｍ０
2
|  |  |  | 6.7663 | ｋｇｆ
|  |  |  | 66.3769 | Ｎ | Ｎ（ニュートン）に換算
負荷ｍ＝５ｋｇ
Ｗの計算式の意味
| テーブル重量ｍ0 |  |  |  |  | 案内軸が2本のため
ⅰ）テーブルの重量の１/２が掛かる
ⅱ）負荷が片側の真上に来た時がＭＡＸ
このため負荷は半分にしない
| ⅲ） | 案内軸の直径・・・はりのたわみを計算から軸径を計算し、これに面取り量と余裕を考慮して決定
たわみν＝50μ以下
|  |  |  | ｄｓ | 両端支持はり |  | の両方の場合のｄを計算
|  |  |  | ｄｆ | 両端固定はり
|  |  | 荷重Ｗ |  | 66.3769 | Ｎ | 2.ⅱ)で決定の値
|  |  | 案内軸のヤング率Ｅ |  | 206 | ＧＰａ | ←材料Ｓ４５Ｃの場合 |  | 単位に注意のこと
[5 empty] | 206000 | Ｎ/mm2
|  |  | 最大たわみｖmax |  | 0.05 | mm | ←条件として設定
両端支持はりの場合
|  |  | ｖ＝ | ＷＬ０3 |  | Ｉ＝ | ＷＬ０3 | ＝ | 659.6071
|  |  |  | 48ＥＩ |  |  | 48Ｅｖ
|  |  | ｄｓ4＝ | Ｉ×64 |  | dｓ= | 10.7666
|  |  |  | π |  |  |  | mm
両端固定はりの場合
|  |  | ｖ＝ | ＷＬ０3 |  | Ｉ＝ | ＷＬ０3 | ＝ | 164.9018
|  |  |  | 192ＥＩ |  |  | 192Ｅｖ
|  |  | ｄｆ4＝ | Ｉ×64 |  | dｆ= | 7.6131
|  |  |  | π |  |  |  | mm
案内軸の径は両端支持と両端固定との平均値をとる
|  |  | 平均値ｄ＝ | ｄs＋ｄｆ
2
|  |  |  | 9.1899 | mm
案内軸の径は面取りｔを考慮して大きめに決定すること
またブッシュが汎用品を使えるような寸法で決定のこと
|  |  | ｄ | 10 | mm
（参考）安全率について
|  |  | 安全率＝ | 破壊応力 | ・・・材料が破壊するときの応力
|  |  |  | 許容応力 | ・・・使用に耐えうる安全な応力
注）安全率を考慮する場合は、案内軸に発生する応力を計算してチェックのこと
３． | 送りねじと案内軸の中心間距離 ａ の決定
隙も考慮してａ寸法を決定のこと
案内軸の径：ｄ
送りねじの径：Ｄ２
（有効径）
|  |  | ａ寸法 | 14.1421 | mm | 注）ａ寸法はこじれの検討に使用する値
|  |  | ｂ寸法 | 20 | mm | 部品制作上は①②の寸法で指示するため
①②が中途半端な値にならないよう決定のこと
テーブルがこじれずに滑るためには
|  | μ＝0.5の場合 |  | ａ＜b
|  |  | 判定 | ＯＫ
ブッシュ長さの挿入性(圧入）から
ｂ＜２．５ｄ
|  |  | 判定 | ＯＫ
ブッシュは汎用品を確認して長さを決定のこと
注）短いブッシュを両側から挿入も可（15+15）
案内軸と送りねじの穴が接しないためには
|  |  | ａ＞ | ｄ＋Ｄ2
2
|  |  | Ｄ2(仮） | 7 | mm | ←仮値 （７で見直しのこと）
|  |  | ａ、ｄ寸法の判定 |  | ＯＫ
４ | ブッシュ長ｂ、案内軸の面取り量ｔの決定
|  |  | Ｃ寸法を決めてｔ寸法を求める場合 |  |  |  | ｔ寸法を先にきめてＣ寸法を求める場合
|  |  | ｂ寸法 | 20 | ←3で仮決定の値
|  |  | C寸法 | 3 | mm |  | ｔ寸法 | 1 | mm
|  |  | ｔ寸法 | 1 | mm |  | C寸法 | 3 | mm
計算式は下記
|  |  | ｔ＝ |  |  |  | C=
| 許容軸受圧力 |  |  | （基礎機械設計P166参照）
|  | Ｐａｌｌ：丸棒の場合 |  |  | 条件
|  |  | Ｐａｌｌ＝ | Ｗ | ＜500Ｎ/ｃｍ2
ｄｂ
（５Ｎ/mm2）
1 MPa = 1 N/mm2
ｄｂは直径部面積
|  |  | Ｐａｌｌ＝ | 33.1885 | Ｎ/ｃｍ2
|  |  | 判定 | ＯＫ
部品制作上はｔ寸法で指示するため
|  | Ｐｃ：切欠き棒の場合 |  |  | 条件 |  | ｔ寸法を主、Ｃ寸法を従として決定のこと
|  |  | Ｐｃ＝ | Ｗ | ＜１00Ｎ/ｃｍ2
ｂ×２Ｃ
（１Ｎ/mm2）
1 MPa = 1 N/mm2
ｂ×２Ｃは接触部面積
|  |  | Ｐｃ＝ | 55.3141 | Ｎ/ｃｍ2
|  |  | 判定 | ＯＫ
５ | 送りねじの軸強度計算（送りねじの軸径 Ｄ２ の検証）
|  | ねじに作用するトルク |  |  | 12.1215 | Ｎmm（6.で計算の値）
|  | 横弾性係数 |  |  | 82 | ＧＰａ | ←Ｓ４５Ｃの場合
[5 empty] | 82000000000 | Ｎ/m2
[5 empty] | 82000 | Ｎ/mm2
|  | 1ｍあたりのねじれ角 |  |  | 0.25 | 度/ｍ以下 | ←条件として設定
|  | θ＝ |  |  | ５８３ＴＬ0 | （度）
ＧＤ24
0.0035768
|  | 1ｍあたりのねじれ角θ／Ｌ0 |  |  | 0.02104 | （度）/ｍ
|  | ねじれ角の判定 |  |  | ＯＫ
６ | ハンドル径の計算
テーブルを作動させるために必要は力Ｆは
|  |  | Ｆ＝μ（ｍ＋ｍ０）ｇ |  |  |  | （ｍ＋ｍ０）ｇ
|  |  | μ＝ | 0.2 | ←条件として設定
|  |  | Ｆ＝ | 1.7065 | kgf
|  |  |  | 16.7408 | Ｎ
ねじを回転させるトルク（テーブルを送るトルク）
|  |  | ハンドルの半径Ｒ |  | 150 | mm
|  |  | ハンドルを動かす力Ｑ |  | 10 | Ｎ | ←条件として設定
ねじを回転させるトルクＴ＝テーブルを送るトルクは
三角関数の加法定理より
|  |  | Ｔ＝ | Ｄ2 |  |  | ｔａｎ(α+ρ）＝ | ｔａｎα+ｔａｎρ
|  |  |  | 2 |  |  |  | 1-ｔａｎα×ｔａｎρ
ここで
送りねじ
|  |  | ネジの呼び |  | Tr 9 x 2 |  | 送りネジはメートル台形ねじ
|  |  | 谷の径(めねじ側） |  | 9 | mm | （30°台形ねじ）とすること
|  |  | ピッチ |  | 2 | mm
|  |  | 有効径 Ｄ2 |  | 8 | mm
ピッチ
π×Ｄ2
|  | したがって |  |  |  |  | 参考（教科書より）
|  |  | ｔａｎρ＝μ2 |  | 0.1 | μ2＝ | 0.1 | 台形ねじ
|  |  | ｔａｎα |  | 0.079577 |  | 0.1 | 三角ねじ
|  |  | ｔａｎ(α+ρ）＝ |  | 0.18102 |  | 0.01 | ボールねじ
|  |  | ねじ回転トルクＴ |  | 12.1215 | Ｎmm
ハンドル回転力とねじを回転させるトルクの関係は
Ｔ＝Ｒ×Ｑより
|  |  | Ｑ＝ | Ｔ
Ｒ
|  |  |  | 0.08081 | Ｎ
|  |  | Ｔの判定 | ＯＫ
７ | ブラケットのたわみ(強度計算）
Ｗ
たわみｉ
[7 empty] | Ｍ0＝ | Ｌ0
2
|  |  | モーメントM0 |  | 5642.0376 | Ｎmm
|  |  | ブラケット | Lb | 70 | mm
|  |  | 寸法 | LL | 100 | mm | Ｉ＝ | LL・Ｌw3
|  |  |  | Lw | 30 | mm |  | 12
|  |  | 断面2次モーメントＩ |  | 225000
|  |  | たわみ |  | 50 | μｍ以下 | ←条件として設定
|  |  | たわみｉ |  | 2.8403e-06 | mm | ｉ＝ | Ｍ0・Ｌｂ
|  |  | たわみｉ× | Ｌ0 | 0.24142 |  |  | ＥＩ
|  |  |  | 2 |  | μm
|  |  | たわみの判定 |  | ＯＫ
８ | コイルばねの設計
計算で目途を立て、入手可能なばねを選定すること
①両サイドで送りねじが空回りし、逆転させるとばね力で送りねじにかみ合うこと。
Δ（ばねの最大変形量＝ばねの自然長-ばねの密着長 となるように決定
②ばね力はねじに作用するスラスト荷重より大きいこと。
|  | Ｄ | ばねの平均コイル径 |  | 8.3 | mm | ←送りねじに挿入可能なように設定のこと
|  | ｎ | ばねの有効巻数 |  | 5.7547
|  | d | ばねの線径 |  | 0.7 | mm
|  | Ｇ | ばね鋼の横弾性係数 |  | 78500 | Ｎ/mm2 | ←材質はピアノ線 SWP-Aとすること
|  | Ｐ | 荷重 |  | 18.7408 | Ｎ | ←スラスト荷重Ｆより大きく設定のこと（+２）
[5 empty] | 1.9104 | kg
|  | Δ | ばねの最大変形量 |  | 26.1743 | mm
|  |  | ばねの密着長 |  | 5.4283 | mm | ←座巻き2巻きをプラスすること
|  |  | ばねの自然長 |  | 31.6026 | mm
|  | ｋ | ばね定数 |  | 0.716 | Ｎ/mm | ﾃｰﾌﾞﾙ幅 | ﾃｰﾌﾞﾙとﾌﾞﾗｹｯﾄの隙：Ｌ１
|  | τ | ばねのせん断応力 |  | 117.7179 | kg/mm2
τは材料の許容せん断力より小さいことを確認すること
| 線材の許容せん断力は径により異なるので資料で確認のこと | [6 empty] | ばねの最大
|  |  | ｋ＝ | Ｐ | Ｇｄ4 |  |  | 変形量Δ
|  |  |  | Δ | ８ｎＤ3
|  |  | Δ＝ | ８ＰＤ3ｎ
Ｇｄ4
|  |  | τ＝ | ８ＰＤ
πｄ3
テーブルのめねじ長さｓのチェック
テーブルめねじ部長さｓ は ばねの最大変形量Δ と同等以下
かつ 10mm 以上のこと
|  |  | ばねの止め輪幅 |  | 16.5
|  |  | ﾃｰﾌﾞﾙのめねじ部長さ：ｓ |  | 26.1434
1
２
( d - d2－４Ｃ2 )
Ｑ
Ｒ
Ｔ
Ｆ×
×ｔａｎ（α+ρ）
α
Ｔ
θ
Ｄ2
ブラケット間距離：L0
Ｗ
学番の下３桁を表示するようにしているが、自分で数値をインプットしても可
θ
t
Ｃ
ｄ
２
ｂ
40
＝
ｔ
Ｌw
ＬＬ
Ｍ０
ｄ
ｓ
Ｄ
1
２
d2 -（d－2ｔ）2
ブラケット間距離：L0
ａ
①
②
Ｒ
Ｌ0
2
Ｌｂ
有効移動距離:L
ﾌﾞﾗｹｯﾄ間距離：Ｌ０
ﾃｰﾌﾞﾙ幅
ﾌﾞﾗｹｯﾄ
ｻｲﾄﾞ幅
ばねの
密着長
止め輪幅
めねじ部長さ：Ｓ
送りねじ長さ
止め輪幅
ばねの
密着長
ﾌﾞﾗｹｯﾄ
ｻｲﾄﾞ幅
めねじ部長さ：Ｓ
有効移動距離:L
止め輪幅
ばね密着長